## Лист1
Перечень работ, по содержанию и ремонту конструктивных элементов МКД, финансируемых за счет платы граждан
№ п/п | Наименование и состав работы | Единица измерения | Норма времени общая чел./час | Общее кол-во единиц | Годовая нормативная трудоемкость, чел./час. | Общая сумма, руб.
1. | Осмотр и очистка кровли от мусора и снега
1.1. | Осмотр и очистка кровли от мусора | 1кв.м.кровли
| Очистка чердака от мусора со сбором его в тару и отноской в установленное место. |  | 0.024 | 41981.58 | 839.63 | 51536.49
1.2. | Очистка кровли от снега и скалывание сосулек | 1кв.м.кровли
| Очистка кровли от снега со сбрасываниемьего вниз при толщине слоя снега до 10 см. Скалывание сосулек. Сгребание снега в кучи. |  | 0.16 | 47326 | 7572.16 | 464779.18
2. | Осмотр и очистка подвала от мусора
| Осмотр подвала. | 1кв.м.подвала | 0.024 | 14589.58 | 291.79 | 27329
| Очистка подвала от мусора со сбором его в тару и отноской в установленное место. | 1кв.м.подвала | 0.16 | 14589.58 | 2334.33 | 139452
Нормы времени и стоимость работ по техническому обслуживанию внутридомовых инженерных сетей
№ п/п | Наименование и состав работы | Единица измерения | Норма времени с учетом период-ти чел./час. | Общее кол-во единиц | Годовая нормативная трудоемкость, чел./час. | Общая сумма, руб.
1. | Отопление
1.1. | Притирка запорной арматуры без снятия с места.
Перекрытие воды. Удаление сальника и старой набивки. Очистка сальника. Набивка сальника. Установка сальника на место с завертыванием гаек. Притирка пробочного крана и клапана у вентиля. Пуск воды в подвале.
клапан вентиля диаметром, мм:
| до 25 |  | 0.52 | 94 | 48.88 | 3000.25
| 26 - 50 |  | 0.78 | 0
1.2. | Ликвидация воздушных пробок в системе отопления
в радиаторном блоке
| Отвинчивание пробки, выпуск воздуха. Завинчивание пробки. | 1 радиатор- ный блок | 0.38 | 1149 | 436.62 | 26799.74
в радиаторном блоке
| Разборка крана. Притирка крана. Сборка и регулировка крана | 1 кран | 1 | 1149 | 1149 | 70525.62
1.3. | Осмотр системы центрального отопления
Внутриквартирные устройства.
| Проверка состояния трубопровода, отопительных приборов, регулировочной и запорной арматуры. | 1000 кв.м. жилой площади | 20 | 59.1 | 1182
1.4. | Промывка трубопроводов системы центрального отопления | 100 м3 здания
| Присоединение шланга к трубопроводу. Промывка системы под давлением. Отсоединение шланга от трубопровода. |  | 0.87 | 2418.99 | 2104.52 | 145969.51
1.5. | Испытание трубопроводов системы центрального отопления | 100 м трубопровода
Первое рабочее испытание отдельных частей системы
| Наружный осмотр трубопровода. Установка заглушки и манометра. Присоединение гидравлического пресса к водопроводу. Наполнение отдельных частей системы водой до заданного давления. |  | 3.3 | 28 | 92.4 | 7247.86
1.6. | Снятие, прочистка и установка параллельной задвижки | 1 задвижка
Отсоединение от трубопровода. Снятие прибора с места. Полная разборка прибора. Осмотр и очистка всех частей и отдельных деталей прибора. Проверка комплектности. Сборка прибора с набивкой сальников. Проверка взаимодействия частей в собранном приборе. Припасовка дисков с изготовлением прокладок. Установка на место прибора. Проверка правильности установки.
Диаметр задвижки, мм:
| до 50 |  | 4.1 | 172 | 705.2 | 55315.89
2. | Водоснабжение, водоотведение
2.1. | Ремонт водопроводного крана без снятия с места
Смена прокладок:
| Перекрытие квартирного вентиля. Вывертывание головки крана. Замена уплотнительной прокладки. Установка работы крана головки крана на место. | 1 кран | 0.36 | 1149 | 413.64 | 25389.22
Набивка сальников:
| Перекрытие квартирного вентиля. Снятие маховичка и сальниковой гайки. Набивка сальника. Установка гайки и маховичка на место. Открытие квартирного вентиля. Проверка работы крана. | 1 кран | 0.48 | 1149 | 551.52 | 33852.3
2.2. | Осмотр чугунных труб и фасонных частей канализации в подвале
| При диаметре труб, мм | 1 м трубопровода
| до 50 |  | 0.33 |  | 0
| 75 |  | 0.43 |  | 0
| 100 |  | 0.52 | 860 | 447.2 | 27449.14
2.3. | Временная заделка свищей и трещин на внутренних трубопроводах и стояках водоснабжения
| Зачистка места заделки.Установка эластичной накладки с закреплением хомутов на болтах. | 1 место
Диаметр трубопровода, мм:
| до 50 |  | 0.37 | 730 | 270.1 | 16578.74
| 51-75 |  | 0.45
| 76-100 |  | 0.53
| 101-125 |  | 0.61
| 126-150 |  | 0.69
2.4. | Осмотр водопровода, канализации
| Проверка исправности водоразборных кранов, запорной арматуры. Проверка состояния креплений на магистральных водопроводах, раструбов канализационных труб, сифонов с исправлением мелких неисправностей | 100 квартир | 120 | 11.49 | 1378.8 | 95633.57
2.5. | Подчеканка раструбов канализационных труб |  |  |  | 0
| Расчистка верхнего слоя стыка. Зачеканка раструба асбоцементным раствором. | 1 раструб
Диаметр трубопровода, мм:
| до 50 |  | 0.92
| 51-75 |  | 1.04
| 76-100 |  | 1.16 | 10 | 11.6 | 712
| 101-125 |  | 1.28
| 126-150 |  | 1.4
2.6. | Осмотр и заделка стыков соединений стояков внутренних водостоков
| Очистка стыковых соединений от цемента и старого уплотнителя. Уплотнение соединений жгутами или прокладками. Заполнение кольцевого пространства раструба асбоцементным раствором. | 1 соединение | 0.62 | 10 | 6.2 | 380.56
2.7. | Устранение засоров внутренних канализационных трубопроводов | 1 пролет между ревизиями
| Снятие крышки ревизии. Устранение засора с помощью троса. Установка крышки ревизии. |  | 1.16 | 172 | 199.52 | 12246.54
2.8. | Уплотнение сгонов.
| Уплотнение сгонов с применением льняной пряди или асбестового шнура (без разборки сгонов) | 1 сгон | 0.26 | 1149 | 298.74 | 18336.66
3. | Электроснабжение
| Замена предохранителей | 1 предохранитель
| Снятие предохранителя. Зачистка контактов зажимов, установка нового предохранителя. |  | 0.15 | 86 | 12.9 | 791.8
3.1. | Ремонт штепсельных розеток и выключателей в местах общего пользования | 1 розетка (выключатель) |  |  | 0
| Разборка розетки или выключателя. Замена подгоревших контактов. Зачистка и смазка всех контактов. Проверка крепежа. Сборка розетки или выключателя. Проверка работы и регулировка. |  | 1.4 | 172 | 240.8 | 14780.3
3.2. | Проверка заземления оболочки электрокабеля | 1 м | 0.02 | 500 | 10 | 613.8
3.3. | Осмотр линий электрических сетей, арматуры и электрооборудования
3.3.1. | Осмотр линий электрических сетей, арматуры и электрооборудования жилого дома, в т.ч. контроль за отсутствием перегрева сетей; проверка состоянияаппаратов, протягивание и чистка контактов и крепежных соединений аппаратов. | 1000 кв.м. | 16 | 59.12 | 945.92 | 65609.01
3.3.2. | Проверка сети заземления, зануления; проверка состояния изоляции проводов, схем вводных и распределительных устройств; проверка состояния контактных соединений. | 1000 кв.м. | 16 | 59.12 | 945.92 | 65609.01
3.3.3. | Проверка групповых распределительных и предохранительных щитов и переходных коробок, силовых установок:
| электросети, электрооборудование на лестничных клетках | 100 лестничных площадок | 18 | 1.8 | 32.4 | 2247.26
3.4. | Ремонт и обслуживание щитов
3.4.1. | Очистить от пыли и грязи лицевую панель щита, корпуса автоматов, реле, пускателй, жгуты проводов, клеммные колодки контактов пакетного переключателя и кнопок управления. | 1 щит | 0.2 | 1.8 | 0.36 | 28.24
3.4.2. | Снятие крышки щитков. Осмотр щитка. Замена вышедших из строя элементов. Протирка щитка. Проверка работы щитка | 1 щит | 6.48 | 1.8 | 11.66 | 715.69
3.4.3. | Измерить напряжение на контактах автомата и магнитных пускателей при включенном и выключенном автомате, а также на слеммных колодках, проверить соответствие напряжения принципиальной схеме. Закрыть крышку щита. | 1 щит | 0.22 | 180 | 39.6 | 3106.22